## Hoja 1
ICV213 | Ud | Equipo agua-agua, bomba de calor geotérmica, para producción de A.C.S., calefacción y refrigeración.
Unidad agua-agua bomba de calor geotérmica, para calefacción, producción de A.C.S. (en combinación con un interacumulador independiente) y refrigeración activa y pasiva (en combinación con un módulo de frío independiente), modelo Diplomat Duo Optimum 4 SP "THERMIA", alimentación monofásica a 230 V, potencia frigorífica nominal 4,79 kW, EER 5,14, potencia calorífica nominal 4,09 kW, COP 4,09, potencia sonora 42 dBA, dimensiones 596x690x1538 mm, peso 140 kg, para gas refrigerante R-407C, con bombas de circulación de caudal variable clase de eficiencia energética A para los circuitos primario y secundario, compresor de tipo scroll, control de equilibrado energético, pantalla de información gráfica, resistencia eléctrica seleccionable para 1,5, 3 ó 4,5 kW, intercambiadores de acero inoxidable, válvula motorizada de 3 vías, sondas de temperatura, presostato, filtro, manómetros, válvula de seguridad y llaves de paso, con interacumulador de A.C.S. de 200 l de capacidad, modelo MBH TWS 200 y módulo de frío para refrigeración activa y pasiva. Totalmente montada, conexionada y puesta en marcha por la empresa instaladora para la comprobación de su correcto funcionamiento.
Código |  | Unidad | Descripción | Rendimiento | Precio unitario | Importe
1 |  |  | Materiales
mt42bci025oag |  | Ud | Unidad agua-agua bomba de calor geotérmica, para calefacción, producción de A.C.S. (en combinación con un interacumulador independiente) y refrigeración activa y pasiva (en combinación con un módulo de frío independiente), modelo Diplomat Duo Optimum 4 SP "THERMIA", alimentación monofásica a 230 V, potencia frigorífica nominal 4,79 kW, EER 5,14, potencia calorífica nominal 4,09 kW, COP 4,09, potencia sonora 42 dBA, dimensiones 596x690x1538 mm, peso 140 kg, para gas refrigerante R-407C, con bombas de circulación de caudal variable clase de eficiencia energética A para los circuitos primario y secundario, compresor de tipo scroll, control de equilibrado energético, pantalla de información gráfica, resistencia eléctrica seleccionable para 1,5, 3 ó 4,5 kW, intercambiadores de acero inoxidable, válvula motorizada de 3 vías, sondas de temperatura, presostato, filtro, manómetros, válvula de seguridad y llaves de paso. | 1 | 7718.4 | 7718.4
mt38gir010a |  | Ud | Interacumulador de A.C.S. de 200 l de capacidad, modelo MBH TWS 200 "THERMIA", con serpentín de 1,5 m² de superficie de intercambio, cuba de acero vitrificado y aislamiento térmico. | 1 | 2160 | 2160
mt42bci080m |  | Ud | Módulo de frío para refrigeración activa y pasiva, para bomba de calor geotérmica "THERMIA". | 1 | 7111.8 | 7111.8
mt42www050 |  | Ud | Termómetro bimetálico, diámetro de esfera de 100 mm, con toma vertical, con vaina de 1/2", escala de temperatura de 0 a 120°C. | 2 | 21 | 42
mt37sve010c |  | Ud | Válvula de esfera de latón niquelado para roscar de 3/4". | 4 | 5.95 | 23.8
mt37sve010d |  | Ud | Válvula de esfera de latón niquelado para roscar de 1". | 2 | 9.81 | 19.62
|  |  |  | Subtotal materiales: |  | 17075.6
2 |  |  | Mano de obra
mo005 |  | h | Oficial 1ª instalador de climatización. | 7.187 | 19.42 | 139.57
mo104 |  | h | Ayudante instalador de climatización. | 7.187 | 17.86 | 128.36
|  |  |  | Subtotal mano de obra: |  | 267.93
3 |  |  | Costes directos complementarios
|  | % | Costes directos complementarios | 2 | 17343.5 | 346.87
Coste de mantenimiento decenal: 11.321,87€ en los primeros 10 años. |  |  |  | Costes directos (1+2+3): |  | 17690.4